## 推荐制度
类别 | 制度 | T1/℃ | T2/℃ | T3/℃ | t60/h | t60/s | SEC/(MJ/kg) | SEC+λ/(MJ/kg) | Q_ret | 峰值热流/(W/m²) | 相对题面基准/h
Q3 三段恒温 | 最速（时间最优） | 70 | 70 | 70 | 32.4667 | 116880 | 0.2001 | 2.5831 | 0.3405 | 1050 | -24.7167
Q3 三段恒温 | TOPSIS 折中 | 40.08 | 60.16 | 45.27 | 57.9833 | 208740 | 0.0848 | 2.4678 | 0.515 | 302 | 0.8
Q3 三段恒温 | 最省能 | 40 | 40 | 40 | 81.0333 | 291720 | 0.0574 | 2.4404 | 0.6006 | 300 | 23.85
Q3 三段恒温 | 最优品质 | 40 | 40 | 40 | 81.0333 | 291720 | 0.0574 | 2.4404 | 0.6006 | 300 | 23.85
Q3 基准 | 附件1 观测环境（题面口径） | — | — | — | 57.1833 | 205860 | 0.1008 | 2.4838 | 0.5218 | — | 0
类别 | 收缩/传质口径 |  |  |  | t60/h | t60/s |  |  |  |  | 相对附件2 口径/h
Q4 收缩口径 | 径向线性 全域标定 |  |  |  | 50.7167 | 182580 |  |  |  |  | -0.1167
Q4 收缩口径 | 径向二次 全域标定 |  |  |  | 50.8333 | 183000 |  |  |  |  | 0
Q4 收缩口径 | 体积线性 全域标定 |  |  |  | 49.35 | 177660 |  |  |  |  | -1.4833
Q4 收缩口径 | 前40%标定 径向线性 |  |  |  | 27.2833 | 98220 |  |  |  |  | -23.55
Q4 表皮阻力 | K_c=0 |  |  |  | 50.8333 | 183000 |  |  |  |  | 0
Q4 表皮阻力 | K_c=1 |  |  |  | 51.7 | 186120 |  |  |  |  | 0.8667
Q4 表皮阻力 | K_c=2 |  |  |  | 52.7 | 189720 |  |  |  |  | 1.8667
Q4 表皮阻力 | K_c=4 |  |  |  | 54.9667 | 197880 |  |  |  |  | 4.1333

## Pareto前沿
T1/℃ | T2/℃ | T3/℃ | t60/h | SEC/(MJ/kg) | Q_ret | 峰值热流/(W/m²) | 物料最高温/℃ | 来源
70 | 70 | 70 | 32.4667 | 0.2001 | 0.3405 | 1050 | 70 | corner_hot
69.69 | 69.58 | 69.41 | 32.8333 | 0.1981 | 0.3445 | 1042.3 | 69.69 | pareto_verify
46.13 | 66.85 | 67.62 | 36.35 | 0.1424 | 0.4095 | 507.5 | 67.62 | pareto_verify
45.52 | 63.51 | 67.26 | 37.95 | 0.138 | 0.4243 | 437.9 | 67.26 | pareto_verify
45.1 | 58.95 | 67.63 | 39.55 | 0.1344 | 0.437 | 427.4 | 67.63 | pareto_verify
42.25 | 60.75 | 64.22 | 40.9 | 0.1242 | 0.4462 | 356.2 | 64.22 | pareto_verify
41 | 55.94 | 64.03 | 43 | 0.1177 | 0.4611 | 325 | 64.03 | pareto_verify
41.92 | 65.33 | 54.59 | 44.8 | 0.1098 | 0.4568 | 348 | 65.33 | pareto_verify
41.07 | 63.4 | 53.54 | 46.9667 | 0.1047 | 0.471 | 326.7 | 63.4 | pareto_verify
42.08 | 69.57 | 45.22 | 49.2667 | 0.097 | 0.4505 | 352.1 | 69.57 | pareto_verify
41.03 | 45.61 | 57.44 | 52.0167 | 0.0976 | 0.5077 | 325.8 | 57.44 | pareto_verify
41.82 | 69.67 | 40.05 | 54.7833 | 0.0873 | 0.4605 | 345.5 | 69.67 | pareto_verify
50.25 | 50.25 | 50.25 | 56.9167 | 0.1063 | 0.5193 | 556.2 | 50.25 | obs_upper
50.16 | 50.16 | 50.16 | 57.0667 | 0.1059 | 0.52 | 554.1 | 50.16 | const_50p165
40.08 | 60.16 | 45.27 | 57.9833 | 0.0848 | 0.515 | 302 | 60.16 | pareto_verify
42.54 | 42.38 | 48.28 | 64.3 | 0.0807 | 0.5543 | 363.4 | 48.28 | pareto_verify
40.31 | 42.79 | 40.24 | 78.7833 | 0.0607 | 0.5943 | 307.7 | 42.79 | pareto_verify
40 | 40 | 40 | 81.0333 | 0.0574 | 0.6006 | 300 | 40 | corner_cold

## 说明
本工作簿收录第三、四问创新扩展的计算结果，不替代题目主答案。
题目主答案（同一判据口径）：Q3 t60 = 205860 s = 57.1833 h；Q4 t60 = 183000 s = 50.8333 h。
Q3 三段恒温切换时点固定 8 h / 24 h；温度区间 40–70 ℃ 超出附件1 观测范围（28–50.246 ℃），属工艺扩展假设。
SEC 只统计对流供入物料的热量（本模型不含潜热项）；SEC+λ 为可比口径（λ = 2.383 MJ/kg）。
品质动力学 k_ref = 0.02 h⁻¹ @60 ℃、Ea = 50 kJ/mol 取自文献量级，未标定，Q_ret 仅作相对排序。
Q4 内生生收缩本构使用 A题改进4 的径向二次拟合；附件2 与附录4 密度式不相容，详见 results/关键结果汇总.md。
全部数据由 code/run_all.py 与 code/make_result_workbooks.py 一键复现。